## Sheet1
Flowrate |  |  |  | Time (s) | Conductivity (mS) | Normality (N) | Conversion (Xa) | Concentration (M)
10 ml in 10 sec | NaOH |  |  | 0 | 2.375 | 0.01657 | 0 | 0.016667
10 ml in 5 sec | Ethyl acetate |  |  | 15 | 2.355 | 0.016427 | 0.0086214 | 0.016523
|  |  |  | 30 | 2.33 | 0.016249 | 0.019398 | 0.016343
Concentration (M) | Conductivity (mS) |  |  | 45 | 2.245 | 0.015641 | 0.056039 | 0.015733
0.05 | 7.07 |  |  | 60 | 2.288 | 0.015949 | 0.037503 | 0.016042
0.025 | 3.503 |  |  | 75 | 2.24 | 0.015606 | 0.058195 | 0.015697
0.0125 | 1.87 |  |  | 90 | 2.197 | 0.015299 | 0.076731 | 0.015388
0.00625 | 0.9407 |  |  | 105 | 2.134 | 0.014849 | 0.10389 | 0.014935
0.003125 | 0.4738 |  |  | 120 | 2.093 | 0.014556 | 0.12156 | 0.014641
0.0015625 | 0.2617 |  |  | 135 | 2.057 | 0.014299 | 0.13708 | 0.014382
|  |  |  | 150 | 2.019 | 0.014027 | 0.15346 | 0.014109
k | 0.0632 | Litre/(mol s) |  | 165 | 2.013 | 0.013984 | 0.15605 | 0.014066
CA0 | 0.016667 | mol/ml |  | 180 | 1.973 | 0.013699 | 0.17329 | 0.013778
CB0 | 0.033333 | mol/ml |  | 195 | 1.931 | 0.013399 | 0.1914 | 0.013477
C0 | 0.05 | mol/ml |  | 210 | 1.894 | 0.013134 | 0.20735 | 0.013211
FA0 | 0.016667 | mol/s |  | 225 | 1.847 | 0.012799 | 0.22761 | 0.012873
FB0 | 0.066667 | mol/s |  | 240 | 1.822 | 0.01262 | 0.23838 | 0.012694
|  |  |  | 255 | 1.729 | 0.011956 | 0.27847 | 0.012025
A: NaOH | B: Ethyl Acetate |  |  | 270 | 1.75 | 0.012106 | 0.26942 | 0.012176
Theoretical conversion | 0.25649 |  |  | 285 | 1.752 | 0.01212 | 0.26856 | 0.012191
|  |  |  | 300 | 1.753 | 0.012127 | 0.26813 | 0.012198
|  |  |  | 315 | 1.75 | 0.012106 | 0.26942 | 0.012176
Component | Normality | Amount for making 2 L normal solution | Volumetric Flow rate (ml/sec) (V0) | Initial Concentration (mol/ml) (C0) | Molar Flow rate (mol/sec) (F0)
NaOH | 0.05 | 4 grams | 1 | 0.016667 | 0.016667
Ethyl Acetate | 0.05 | 9.79mL | 2 | 0.033333 | 0.066667
For Ethyacetate solution - 1902.2 ml Water + 9.79 ml ethyacetate